## Sheet1
| 3KW电池包管脚说明 | 数据处理说明
引脚 | 说明 | 需要采集数据（输入）
A0 | Input 5V上拉 暂时不用 | 1.20节电芯电压（从模拟前端Ltc6803读取--SPI通信控制）
A1 | Button 检测放电端口 | 2. 正极母线电流（电流传感器接入MUC的AD引脚）
A2 | Oc latch 过流（短路）保护信号 | 3. 四路温度数据（从模拟前端Ltc6803读取--SPI通信控制）
A3 | 用作AN3，TBAVAL PCB板子的温度采集，模拟量 | 4.充电器在充电信号（数字量）
A5 | 未用 | 5.12V、5V电压检测信号
A6 | 接外部晶振 | 6.PCB板温度数据（模拟量）
A7 | 接外部晶振 | 7.两个热敏电阻数据（模拟量，开关选择器变成一路）
8.KeyRun信号（数字量）
B0 | COM_Rx 模拟通信接收引脚
B1 | 用作AN8，V12VD 检测电压是否为12V | 控制对象（输出）
B2 | CANTX CAN通信端口 | 1. 5路继电器（IO管脚输出控制:正极，负极，预充，风扇，降温）
B3 | CANRX | 2. 4路LED灯控制 PCB板上2个（红，绿），箱体上两个
B4 | OutPut2 | 3.一路PWM发生器，用于绝缘性检测
B5 | OutPut1
B6 | ICD PGC 程序烧录端口
B7 | ICD PGD
C0 | Bell 蜂鸣器
C1 | LTC6811WDT_A
C2 | BCSB与LTC6811之间SPI通信的片选信号
C3 | SCK SPI时钟输出
C4 | SDI SPI数据输入
C5 | SDO SPI数据输出
C6 | TX
C7 | RX
D0 | LCD_BAKLIT LCD背光
D1 | LCD_OUT_EN
D2 | LCD_BP
D3 | COM_TX
D4 | OC Reset
D5 | LDGRNB 绿色LED
D6 | Power_EN 电源使能
D7 | CHA_Control 充电使能
E0 | AN5 电流检测
E1 | DSC_Control 放电使能
E2 | LDREDB 红色LED
E3 | ICD VPP